## Grupa 1
CZĘŚĆ IV - Kompleksowe (letnie i zimowe) utrzymanie dróg wojewódzkich - Rejon Dróg Wojewódzkich w Nowym Sączu - lata 2018-2022
ZADANIE NR 6 - DW 969
Tabela Elementów Rozliczeniowych
Grupa 1 - Naprawa korpusu drogi
Lp. | Nr elementu | Nr specyfikacji technicznej | Rodzaj robót | Jednostka obmiaru | Cena jednostkowa brutto w PLN | Ilość | Wartość brutto w PLN (f x g)
a | b | c | d | e | f | g | h
1 | 1.1 | GR - 1.1 | Mechaniczne wykonanie wykopu w gruncie kat. IV | m3 |  | 100
2 | 2.1 | GR - 1.2 | Wymiana urządzeń przyporowych na skarpach z prefabrykowanych ażurowych płyt betonowych | m2 |  | 100
| 2.2 |  | Wykonanie urządzeń przyporowych na skarpach z prefabrykowanych ażurowych płyt betonowych | m2 |  | 100
3 | 3.1 | GR - 1.3 | Wymiana umocnienia skarp z płyt betonowych 50x50 cm | m2 |  | 50
| 3.2 |  | Wykonanie umocnienia skarp płytami betonowymi 50x50 cm | m2 |  | 50
4 | 4.1 | GR - 1.4 | Uzupełnienie korpusu drogi gruntem | m3 |  | 30
| 4.2 |  | Uzupełnienie korpusu drogi kruszywem | m3 |  | 30
| 4.3 |  | Uzupełnienie korpusu drogi – wykonanie narzutu kamiennego (luzem) | m3 |  | 50
| 4.4 |  | Wymiana podbudowy z kruszywa | m3 |  | 10
5 | 5.1 | GR - 1.5 | Remont i uzupełnienie ubytków w poboczach mat. kamiennym | m2 |  | 500
| 5.2 |  | Remont i uzupełnienie ubytków w poboczach (materiał inwestora) | m3 |  | 500
6 | 6.1 | GR - 1.6 | Ścięcie zawyżonych poboczy | m2 |  | 300
7 | 7.1 | GR - 1.7 | Awaryjna wymiana nawierzchni chodnika (płytki, kostka) z uzupełnieniem podbudowy do 8cm – podbudowa i nawierzchnia materiał Wykonawcy | m2 |  | 10
| 7.2 |  | Awaryjna wymiana nawierzchni chodnika (płytki, kostka) z uzupełnieniem podbudowy do 8cm – podbudowa materiał Wykonawcy , nawierzchnia materiał Zamawiającego | m2 |  | 10
| 7.3 |  | Naprawa uszkodzonej kostki kamiennej na podbudowie z betonu – materiał Wykonawcy (pierścienie rond) | m2 |  | 1
| 7.4 |  | Naprawa uszkodzonej kostki kamiennej na podbudowie z betonu – kostka kamienna Zamawiającego (pierścienie rond) | m2 |  | 1
| 7.5 |  | Awaryjna wymiana krawężników betonowych - materiał Wykonawcy | mb |  | 15
| 7.6 |  | Awaryjna wymiana krawężników betonowych - materiał Zamawiającego | mb |  | 15
| 7.7 |  | Awaryjna wymiana obrzeży - materiał Wykonawcy | mb |  | 10
| 7.8 |  | Awaryjna wymiana obrzeży - materiał Zamawiającego | mb |  | 10
Razem wartość brutto w PLN
UWAGI:
Cena jednostkowa obejmuje wszystkie składaniki kosztów (między innymi R, M, Kz, S, KP, Z), a także inne czynności opisane w Specyfikacji Technicznej
Ceny jednostkowe i wartość należy podać z dokładnością do dwóch miejsc po przecinku
………………….. |  |  |  |  | …………………………………………………
Data |  |  |  |  | pieczątka i podpis upoważnionego przedstawiciela Wykonawcy

## Grupa 2
CZĘŚĆ IV - Kompleksowe (letnie i zimowe) utrzymanie dróg wojewódzkich - Rejon Dróg Wojewódzkich w Nowym Sączu - lata 2018-2022
ZADANIE NR 6 - DW 969
Tabela Elementów Rozliczeniowych
Grupa 2 - Odwodnienie
Lp. | Nr elementu | Nr specyfikacji technicznej | Rodzaj robót | Jedn. obmiaru | Cena jednostkowa brutto w PLN | Ilość | Wartość brutto w PLN (f x g)
a | b | c | d | e | f | g | h
1 | 1.1 | GR - 2.1. | Renowacja i pogłebianie istniejących rowów (średnia ilość 0,6 m3 /1mb) | mb |  | 1000
2 | 2.1 | GR - 2.2. | Czyszczenie osadników i separatorów i odwóz odpadów i ich unieszkodliwienie (średnio 1,5 m3 na studnie) | szt. |  | 5
3 | 3.1 | GR-2.3 | Wykonanie ścianek czołowych betonowych | m3 |  | 7
| 3.2 |  | Wykonanie ścianek czołowych w formie obruku | m2 |  | 15
| 3.3 |  | Wymiana elementów przepustu drogowego o średnicy do 80 cm | mb |  | 5
| 3.4 |  | Wymiana elementów przepustu drogowego o średnicy od 81 cm | mb |  | 5
4 | 4.1 | GR-2.4 | Oczyszczenie ścieków betonowych, kamiennych, skarpowych i kaskad w ilości 0,05 m3 / 1 mb | mb |  | 1000
| 4.2 |  | Oczyszczanie przepustu drogowego | m3 |  | 55
5 | 5.1 | GR-2.5 | Wykonanie, wymiana korytek ściekowych betonowych 50x60x15 cm | mb |  | 30
| 5.2 |  | Wykonanie, wymiana korytek o głębokości dna powyżej 7 cm | mb |  | 50
| 5.3 |  | Wykonanie, wymiana odwodnienia liniowego ciężkiego typu Acodrain | mb |  | 10
| 5.4 |  | Wykonanie ścieku przykrawężnikowego betonowego | m2 |  | 20
| 5.5 |  | Naprawa, wymiana ścieków przykrawężnikowych | m2 |  | 20
6 | 6.1 | GR-2.6 | Naprawa, wymiana studni rewizyjnych fi 1000 mm | szt. |  | 2
| 6.2 |  | Naprawa, wymiana studni ściekowych fi 500 mm | szt. |  | 5
| 6.3 |  | Wykonanie nowej studni ściekowej fi 500 mm wraz z wpustem ulicznym | szt. |  | 3
7 | 7.1 | GR-2.7 | Naprawa, wymiana przykanalików o średnicy do 350 mm | mb |  | 40
| 7.2 |  | Wykonanie nowego przykanalika o średnicy do 350 mm | mb |  | 30
8 | 8.1 | GR-2.8 | Regulacja wysokości studzienki rewizyjnej lub kratki ściekowej | szt. |  | 10
| 8.2 |  | Ustabilizowanie pokrywy włazu studni rewizyjnej (klawiszowanie) | szt. |  | 10
| 8.3 |  | Ustabilizowanie elementu żeliwnego wpustu ulicznego(klawiszowanie) | szt. |  | 10
| 8.4 |  | Wymiana wpustu krawężnikowo - jezdniowego | szt. |  | 5
| 8.5 |  | Przebudowa wpustu ulicznego | szt. |  | 5
| 8.5 |  | Przebudowa włazu studni rewizyjnej | szt. |  | 3
9 | 9.1 | GR-2.9 | Oczyszczenie i udrożnienie studzienki rewizyjnej lub studzienki ściekowej | szt. |  | 20
| 9.2 |  | Oczyszczenie i udrożnienie kanalizacji o średnicy do 60 cm - zamulenie do 50% | mb |  | 60
| 9.3 |  | Oczyszczenie i udrożnienie kanalizacji o średnicy do 60 cm - zamulenie powyżej 50% | mb |  | 60
| 9.4 |  | Czyszczenie systemu odwodnienia obiektów mostowych wraz z czyszczeniem wpustów (na obiektach z podwieszaną kanalizacją deszczową) | mb |  | 100
10 | 10.1 | GR-2.10 | Wykonanie pomiarów zanieczyszceń wód opadowych i roztopowych z dróg | 1 pkt |  | 10
Razem wartość brutto w PLN
UWAGI:
Cena jednostkowa obejmuje wszystkie składaniki kosztów (między innymi R, M, Kz, S, KP, Z), a także inne czynności opisane w Specyfikacji Technicznej
Ceny jednostkowe i wartość należy podać z dokładnością do dwóch miejsc po przecinku
………………….. |  |  |  |  | …………………………………………………
Data |  |  |  |  | pieczątka i podpis upoważnionego przedstawiciela Wykonawcy

## Grupa 3
CZĘŚĆ IV - Kompleksowe (letnie i zimowe) utrzymanie dróg wojewódzkich - Rejon Dróg Wojewódzkich w Nowym Sączu - lata 2018-2022
ZADANIE NR 6 - DW 969
Tabela Elementów Rozliczeniowych
Grupa 3 - Bezpieczeństwo
Lp. | Nr elementu | Nr specyfikacji technicznej | Rodzaj robót | Jednostka obmiaru | Cena jednostkowa brutto w PLN | Ilość | Wartość brutto w PLN (f x g)
a | b | c | d | e | f | g | h
1 | 1.1 | GR - 3.1 | Wymiana, naprawa drogowych barier ochronnych | mb |  | 50
2 | 1.2 | GR - 3.2 | Wymiana / naprawa barieroporęczy na przepustach | mb |  | 50
Razem wartość brutto w PLN
UWAGI:
Cena jednostkowa obejmuje wszystkie składaniki kosztów (między innymi R, M, Kz, S, KP, Z), a także inne czynności opisane w Specyfikacji Technicznej
Ceny jednostkowe i wartość należy podać z dokładnością do dwóch miejsc po przecinku
………………….. |  |  |  |  | …………………………………………………
Data |  |  |  |  | pieczątka i podpis upoważnionego przedstawiciela Wykonawcy

## Grupa 4
CZĘŚĆ IV - Kompleksowe (letnie i zimowe) utrzymanie dróg wojewódzkich - Rejon Dróg Wojewódzkich w Nowym Sączu - lata 2018-2022
ZADANIE NR 6 - DW 969
Tabela Elementów Rozliczeniowych
Grupa 4 - Estetyka
Lp. | Nr elementu | Nr specyfikacji technicznej | Rodzaj robót | Jednostka obmiaru | Cena jednostkowa brutto w PLN | Ilość | Wartość brutto w PLN (f x g)
a | b | c | d | e | f | g | h
1 | 1.1 | GR - 4.1 | Oczyszczenie nawierzchni dróg, chodników, zatok i miejsc do ważenia pojazdów | m2 |  | 1000
| 1.2 |  | Oczyszczenie nawierzchni chodników z przerostów traw i roślinnosci | m2 |  | 1000
2 | 2.1 | GR - 4.2 | Koszenie traw | m2 |  | 2534494
3 | 3.1 | GR - 4.3 | Pielęgnacja drzew - podcinanie gałęzi i konarów drzew | szt. |  | 100
4 | 4.1 | GR - 4.4 | Wycinka krzewów i samosiewów o średnicy do 10 cm | m2 |  | 1500
5 | 5.1 | GR - 4.5 | Wycinka drzew o średnicy do 50 cm z frezowaniem pni | szt. |  | 45
| 5.2 |  | Wycinka drzew o średnicy powyżej 50 cm z frezowaniem pni | szt. |  | 40
6 | 6.1 | GR - 4.6 | Wykonanie nasadzeń drzew | szt. |  | 30
Razem wartość brutto w PLN
UWAGI:
Cena jednostkowa obejmuje wszystkie składaniki kosztów (między innymi R, M, Kz, S, KP, Z), a także inne czynności opisane w Specyfikacji Technicznej
Ceny jednostkowe i wartość należy podać z dokładnością do dwóch miejsc po przecinku
………………….. |  |  |  |  | …………………………………………………
Data |  |  |  |  | pieczątka i podpis upoważnionego przedstawiciela Wykonawcy

## Grupa 5
CZĘŚĆ IV - Kompleksowe (letnie i zimowe) utrzymanie dróg wojewódzkich - Rejon Dróg Wojewódzkich w Nowym Sączu - lata 2018-2022
ZADANIE NR 6 - DW 969
Tabela Elementów Rozliczeniowych
Grupa 5 - Zimowe utrzymanie dróg
Lp. | Nr elementu | Nr specyfikacji technicznej | Rodzaj robót | Standard | Ilość [km], [m3] | Cena jednostkowa brutto w PLN |  |  | Średnia ilość dni występowania |  |  | Cena jednostkowa brutto w PLN (dot. Lp. 3) | Wartość brutto w PLN Lp. 1 = (f x g x j) + (f x h x k) + (i x l) Lp. 2 = (f x g x j) + (f x h x k) Lp. 3 = (f x ł)
[6 empty] | Akcja jednokrotna (zł./1km/1dobę) | Akcja wielokrotna (zł./1km/1dobę) | Dyżur * (zł/1dobę) | Akcja jednokrotna | Akcja Wielokrotna | Dyżur
a | b | c | d | e | f | g | h | i | j | k | l | ł | m
1 | 1.1 | GR - 5 | Zimowe utrzymanie dróg | II | 39.531 |  |  |  | 120 | 155 | 165
2 | 2.1 |  | Zimowe utrzymanie chodników nie ujętych w charakterystyce drogi, np. wybudowanych w trakcie obowiązywania umowy | II | 2 |  |  |  | 70 | 90
3 | 3.1 |  | Wywóz śniegu | m3 | 100
Razem wartość brutto w PLN
UWAGI:
Cena jednostkowa obejmuje wszystkie składaniki kosztów (między innymi R, M, Kz, S, KP, Z), a także inne czynności opisane w Specyfikacji Technicznej
Ceny jednostkowe i wartość należy podać z dokładnością do dwóch miejsc po przecinku
|  | ………………….. | [9 empty] | …………………………………………………
|  | Data | [9 empty] | pieczątka i podpis upoważnionego przedstawiciela Wykonawcy

## Grupa 6
CZĘŚĆ IV - Kompleksowe (letnie i zimowe) utrzymanie dróg wojewódzkich - Rejon Dróg Wojewódzkich w Nowym Sączu - lata 2018-2022
ZADANIE NR 6 - DW 969
Tabela Elementów Rozliczeniowych
Grupa 6 - Remonty cząstkowe nawierzchni
Lp. | Nr elementu | Nr specyfikacji technicznej | Rodzaj robót | Jedn. obmiaru | Cena jednostkowa brutto w PLN | Ilość | Wartość brutto w PLN (f x g)
a | b | c | d | e | f | g | h
1 | 1.1 | GR - 6.1 | Remont nawierzchni emulsją asfaltową i grysami (remonterem) bez obcięcia krawędzi - średnia głębokość do 1 cm | m2 |  | 900
| 1.2 |  | Remont nawierzchni emulsją asfaltową i grysami (remonterem) bez obcięcia krawędzi - dodatek za każdy następny 1 cm głębokości | m2 |  | 500
2 | 2.1 | GR - 6.2 | Remont nawierzchni betonem asfaltowym o strukturze zamkniętej z obcięciem krawędzi | tona |  | 400
3 | 3.1 | GR - 6.3 | Frezowanie nawierzchni asfaltowej na zimno, średnia głębokość 4 cm | m2 |  | 600
| 3.2 |  | Frezowanie nawierzchni asfaltowej na zimno - dodatek za każdy następny 1 cm głębokości | m2 |  | 200
4 | 4.1 | GR - 6.4 | Likwidacja spękań nawierzchni - masami elastomerowymi | mb |  | 100
5 | 5.1 | GR - 6.5 | Oczyszcenie i skropienie nawierzchni emulsją asfaltową | m2 |  | 400
6 | 6.1 | GR - 6.6 | Wyrównanie nawierzchni betonem asfaltowym | tona |  | 200
7 | 7.1 | GR - 6.7 | Wykonanie warstwy bitumicznej SMA (w celu poprawy parametrów szorstkości) | m2 |  | 200
8 | 8.1 | GR - 6.8 | Wykonanie podbudowy bitumicznej o grubości 6 cm | m2 |  | 200
| 8.2 |  | Wykonanie podbudowy bitumicznej - dodatek za każdy następny 1 cm grubości | m2 |  | 50
9 | 9.1 | GR - 6.9 | Wykonanie w-wy wiążącej z betonu asfaltowego o grubości 4cm | m2 |  | 200
| 9.2 |  | Wykonanie w-wy wiążącej z betonu asfaltowego - dodatek za każdy następny 1cm grubości | m2 |  | 50
10 | 10.1 | GR - 6.10 | Wykonanie w-wy ścieralnej z betonu asfaltowego o grubości 4cm | m2 |  | 300
11 | 11.1 | GR - 6.11 | Siatka wzmacniająca pod masę bitumiczną | m2 |  | 300
12 | 12.1 | GR - 6.12 | Geowłóknina (naprawa przełomów) | m2 |  | 10
Razem wartość brutto w PLN
UWAGI:
Cena jednostkowa obejmuje wszystkie składaniki kosztów (między innymi R, M, Kz, S, KP, Z), a także inne czynności opisane w Specyfikacji Technicznej
Ceny jednostkowe i wartość należy podać z dokładnością do dwóch miejsc po przecinku
………………….. |  |  |  |  | …………………………………………………
Data |  |  |  |  | pieczątka i podpis upoważnionego przedstawiciela Wykonawcy

## ZZK
CZĘŚĆ IV - Kompleksowe (letnie i zimowe) utrzymanie dróg wojewódzkich - Rejon Dróg Wojewódzkich w Nowym Sączu - lata 2018-2022
ZBIORCZE ZESTAWIENIE KOSZTÓW DLA ZADANIA NR 6
obejmuje wartości robót zawarte w Tabelach Elementów Rozliczeniowych dla grup od 1 do 6
Grupa robót | Wartość brutto (z podatkiem VAT) [zł]
1. Naprawa korpusu drogowego
2. Odwodnienie
3. Bezpieczeństwo
4. Estetyka
5. Zimowe utrzymanie dróg
6. Remonty cząstkowe
RAZEM:
……………………… | ……………………………
data | podpis