## 1. ZAKRES PODSTAWOWY
Załącznik nr 2.1. SWZ (zn. ZDW-DN-4-271-112/22)
KOSZTORYS OFERTOWY
zamówienie pn. Likwidacja uszkodzeń i deformacji nawierzchni DW 971
ZAKRES PODSTAWOWY ZAMÓWIENIA
Lp. | Podstawa | Opis | j.m. | Ilość | Cena jedn. BRUTTO | Wartość BRUTTO
1 | D-05.03.11 | Rozebranie mechaniczne nawierzchni z mieszanek mineralno-bitumicznych, o grubości: 5 -10 cm. | m2 | 2825
2 | D-04.03.01 | Mechaniczne oczyszczenie nawierzchni ulepszonej – bitumicznej. | m2 | 5650
3 | D-04.03.01 | Skropienie nawierzchni drogowych asfaltem. | m2 | 5650
4 | D-05.03.05a | Nawierzchnia z betonu asfaltowego AC 16W - warstwa wiążąca po zagęszczeniu o grubości: 6 cm. | m2 | 2825
5 | D-05.03.05a | Nawierzchnia z betonu asfaltowego AC 11S - warstwa ścieralna po zagęszczeniu o grubości: 5 cm. | m2 | 2825
6 | D-06.03.01 | Plantowanie poboczy wykonywane mechanicznie, przy grubości ścinania 10 cm. | m2 | 475
7 | D-06.03.01 | Uzupełnienie poboczy i zjazdów materiałem z frezowania nawierzchni, grubość warstwy po zagęszczeniu 10 cm. | m2 | 475
8 | D-03.02.01 | Regulacja wysokościowa wpustów ulicznych. | szt. | 2
9 | D-03.02.01 | Regulacja wysokościowa studni kanalizacji sanitarnej (studnia teleskopowa). | szt. | 6
10 | D-03.02.01 | Regulacja wysokościowa studni kanalizacji deszczowej. | szt. | 4
11 | D-08.01.01 | Wymiana krawężnika betonowego drogowego 20x30x100 cm. | mb | 50
12 | D-08.02.02a | Przełożenie nawierzchni z kostki brukowej betonowej gr. 6 cm. | m2 | 55
RAZEM WARTOSĆ (CENA) ZAKRESU PODSTAWOWEGO

## 2. ZAKRES OPCJONALNY
ZAKRES OPCJONALNY ZAMÓWIENIA
Lp. | Podstawa | Opis | j.m. | Ilość | Cena jedn. BRUTTO | Wartość BRUTTO
1 | D-05.03.11 | Rozebranie mechaniczne nawierzchni z mieszanek mineralno-bitumicznych, o grubości: 5 -10 cm. | m2 | 2327
2 | D-04.03.01 | Mechaniczne oczyszczenie nawierzchni ulepszonej – bitumicznej. | m2 | 4532
3 | D-04.03.01 | Skropienie nawierzchni drogowych asfaltem. | m2 | 4532
4 | D-05.03.05a | Nawierzchnia z betonu asfaltowego AC 16W - warstwa wiążąca po zagęszczeniu o grubości: 6 cm. | m2 | 2205
5 | D-05.03.05a | Nawierzchnia z betonu asfaltowego AC 11S - warstwa ścieralna po zagęszczeniu o grubości: 5 cm. | m2 | 2327
6 | D-06.03.01 | Plantowanie poboczy wykonywane mechanicznie, przy grubości ścinania 10 cm. | m2 | 525
7 | D-06.03.01 | Uzupełnienie poboczy i zjazdów materiałem z frezowania nawierzchni, grubość warstwy po zagęszczeniu 10 cm. | m2 | 525
RAZEM WARTOSĆ (CENA) ZAKRESU OPCJONALNEGO

## 3. RAZEM
Lp. | Zakres | Wartość PLN BRUTTO
1 | Zakres podstawowy zamówienia
2 | Zakres opcjonalny zamówienia
SUMA – CENA OFERTOWA (ŁĄCZNA WARTOSĆ ZAKRESU PODSTAWOWEGO i ZAKRESU OPCJONALNEGO)
UWAGA! Ofertę (formularz ofertowy, formularz kosztorysu ofertowego) należy złożyć w oryginale (pod rygorem nieważności). Ofertę (formularz ofertowy, formularz kosztorysu ofertowego) należy złożyć jako dokument elektroniczny (dokumenty elektroniczne) – w formie elektronicznej (podpisane kwalifikowanym podpisem elektronicznym) lub w postaci elektronicznej opatrzone podpisem zaufanym lub podpisem osobistym. Nie dopuszcza się złożenia oferty (formularza ofertowego, formularza kosztorysu ofertowego) w postaci scanów / zdjęć dokumentów papierowych (sporządzonych w formie pisemnej – podpisanych własnoręcznie) – bez względu na ewentualne opatrzenie ich dodatkowo podpisem elektronicznym. Przekazanie scanu dokumentu papierowego (nawet opatrzonego podpisem elektronicznym) nie będzie uznawane za skuteczne złożenie oferty – taka oferta podlegać będzie odrzuceniu jako niespełniająca wymagań wynikających z SWZ.
Podpisane kwalifikowanym podpisem elektronicznym
lub podpisem zaufanym lub podpisem osobistym
przez osobę upoważnioną / osoby upoważnione
do reprezentowania Wykonawcy / Wykonawców
Podpisane kwalifikowanym podpisem elektronicznym
lub podpisem zaufanym lub podpisem osobistym
przez osobę upoważnioną / osoby upoważnione
do reprezentowania Wykonawcy / Wykonawców